## rx
Header | 00ff807f
软件重启 | 0
设置单个电机pwm | 1 | 0~3，对应L1 L2 R1 R2;4代表全部置零 | float->int32 代表pwm
设置单个电机pwm(带死区) | 2 | 0~3，对应L1 L2 R1 R2;4代表全部置零 | float->int32 代表算上死区的pwm
设置所有电机控制器的状态 | 3 | uint8 从低位到高位每一位分别对应L1 L2 R1 R2
设置单个电机控制器的参数 | 4 | 0~3 对应L1 L2 R1 R2 | float*4 分别代表 kp kd wo b0
设置单个电机的目标转速 | 5 | 0~3 对应L1 L2 R1 R2 | float 代表目标转速

## tx
Header | 00ff807f
id
0~19 | apriltag信息
20 | 4个编码器的速度