## rx
Header | 00ff807f
软件重启 | 0
设置单个电机pwm | 1 | 0~3，对应L1 L2 R1 R2;4代表全部置零 | float->int32 代表pwm
设置单个电机pwm(带死区) | 2 | 0~3，对应L1 L2 R1 R2;4代表全部置零 | float->int32 代表算上死区的pwm
设置所有电机控制器的状态 | 3 | uint8 从低位到高位每一位分别对应L1 L2 R1 R2
设置单个电机控制器的参数(使用控制器带宽wc) | 4 | 0~3 对应L1 L2 R1 R2 | float*3 分别代表 wc wo b0
设置单个电机控制器的参数(使用独立的kp和kd) | 5 | 0~3 对应L1 L2 R1 R2 | float*4 分别代表 kp kd wo b0
设置单个电机的目标转速 | 6 | 0~3 对应L1 L2 R1 R2 | float 代表目标转速
上位机遥控 | 7 | uint8*3 取值范围都是0~2 分别代表前后,左右,自转；0代表无速度 1代表正 2代表负
上位机发目标点 | 8 | float*3 代表目标点的x,y,yaw
设置LocalPlanner的参数 | 9 | float*4 分别代表最大vxy,vYaw,axy,aYaw

## tx
Header | 00ff807f
id
0 | 未校准地磁 | 6
1 | 未校准陀螺仪 | 6
2 | 加速度计 | 3
3 | 陀螺仪 | 3
4 | 地磁 | 3
5 | 重力 | 3
6 | 线加速度 | 3
7 | rpy位姿 | 3
8 | 6DOF位姿 | 4
9 | 9DOF位姿 | 4
10 | 地磁位姿 | 4
11 | 9DOF位姿算出的yaw | 1
20 | 4个编码器的速度m/s | 4
21 | 4个电机的目标速度m/s | 4
22 | LocalPlanner规划出的cmd_vel | 3
23 | timestamp微秒时间戳 | 1
30 | 车身位姿 x y yaw vX vY vYaw | 6
31 | 目标点 格式同上 | 6